## Sheet1
Obeservation points(cm) | 20 | 40 | 80 | 200 | 300 | 500 | 700
load soil texture property
FOC(clay) | 25.148 | 19.15 | 26.096 | 22.308 | 19.665 | 21.15 | 19.85
FOS（sand) | 4.183 | 11.47 | 4.523 | 7.014 | 9.264 | 10.71 | 15.55
MSOC(ppm) | 7300 | 4900 | 5600 | 3900 | 2900 | 3400 | 3200
load soil chemistry
PH | 8.1 | 8.2 | 8.1 | 8 | 8.2 | 8.3 | 8.5
load soil hydrulic parameters
2SaturatedK | 100.29 | 48.34 | 20.74 | 15 | 7 | 10.9 | 10.9
SaturatedMC | 0.416 | 0.405 | 0.407 | 0.407 | 0.409 | 0.405 | 0.405
ResidualMC | 0.073 | 0.072 | 0.072 | 0.1 | 0.075 | 0.075 | 0.075
1Coefficient_n | 1.32 | 1.35 | 1.6 | 1.5 | 1.21 | 1.21 | 1.21
3Coefficient_Alpha | 0.0044 | 0.007 | 0.008 | 0.008 | 0.0042 | 0.0042 | 0.0042
porosity | 0.4717 | 0.46792 | 0.5245 | 0.5132 | 0.4943 | 0.5301 | 0.5283
load solute transport parameters
DIF1 （cm2.d-1) | 48.96 | 48.96 | 48.96 | 48.96 | 48.96 | 48.96 | 48.96
DIF11 | 48.96 | 48.96 | 48.96 | 48.96 | 48.96 | 48.96 | 48.96
DISP1 (cm) | 6 | 6 | 6 | 6 | 6 | 6 | 6
kg(cm^3.g) | 3.5 | 3.5 | 3.5 | 3.5 | 3.5 | 3.5 | 3.5
Load the conversion rate parameter
Km | 0.01 | 0.01 | 0.01 | 0 | 0 | 0 | 0
KC | 10 | 10 | 10 | 0 | 0 | 0 | 0
Kurea尿素水解 | 0.7 | 0.5 | 0.4 | 0 | 0 | 0 | 0
K1硝化 | 0.2 | 0.1 | 0.02 | 0.01 | 0 | 0 | 0
K2反硝化 | 0.02 | 0.02 | 0.03 | 0.01 | 0 | 0 | 0
K3矿化 | 0.05 | 0.05 | 0.01 | 0.01 | 0 | 0 | 0